## Sheet1
FGN ASM-Sen-8.0 |  |  |  | 0.06
12/8/2011
Field Generator Rev 8.0
Item # |  | Part Status | Qty. | Cost | Part Ref. | Value | Part Size | Description
1 |  | Basic | 1 | 0.06 | C31 | 100pF | 0603 | CAP 100PF 50V CERAMIC
2 |  | Basic | 6 | 0.36 | C2,C13, C21, C27, C28, C29, C30 | 0.1 uF | 0603 | CAP .10UF 25V CERAMIC Y5V 0603
3 |  | Basic | 1 | 0.06 | C22 | 1 uF | 0805 | CAP CER 1UF 50V Y5V 0805
4 |  | Basic | 2 | 0.12 | C11, C16 | 2.2uF 16V | CT3216 | CAPACITOR TANT 2.2UF 16V 10%, CASE A, SMD
5 |  | Basic | 1 | 0.06 | C17 | 10 uF 35V | 1206 | CAP CER 10UF 35V X5R 10% 1206
6 |  | Basic | 2 | 0.12 | R6,R29 | 330 | 0603 | RES 220 OHM 1/10W 5% 0603 SMD
7 |  | Basic | 3 | 0.18 | R8, R10, R14 | 2.2K | 0603 | RES 2.2K OHM 1/10W 5% 0603 SMD
8 |  | Basic | 2 | 0.12 | R15,R21,R23 | 10K | 0603 | RES 10K OHM 1/10W 5% 0603 SMD
9 |  | Basic | 1 | 0.06 | R16 | 52.3K | 0603 | RES 52.3K OHM 1/10W 1% 0603 SMD
10 |  | Basic | 2 | 0.12 | FB2, FB3 | Ferrite Bead | 0603 | BEAD CORE 27 OHM 4A 0603 SMD
11 |  | Basic | 1 | 0.06 | L8 | 100nH | 0603 | INDUCTOR 100NH 5% 0603 SMD
12 |  | Basic | 1 | 0.06 | L6 | 10 uH | 3.00mm x 3.00mm | INDUCTOR 10UH 20% SMD
13 |  | Basic | 0 | 0 | D5 | DNP | LED-T1 3mm | LED, RADIAL
14 |  | Basic | 0 | 0 | D4 | TRANSORB | DO-214AA (SMB) | SIDACTOR BI 25V 150A DO-214AA
15 |  | Basic | 0 | 0 | D2 | DNP | LED-T1 3mm | LED, RADIAL
16 |  | Basic | 1 | 0.06 | D6 | 1N4148 | SOD123 | DIODE SWITCH 75V 500MW MINIMELF
17 |  | Basic | 2 | 0.12 | D1 | SCHOTTKY Diod | SOD-323, SC-76 | SCHOTTKY RECT 40V 0.5A SOD323
18 |  | Basic | 1 | 0.06 | D12 | S1AB | DO-214AA (SMB) | DIODE FAST REC 50V 1A SMB
19 |  | Basic | 1 | 0.06 | Q1 | 2N3906 | SOT-23 | TRANS GP PNP -40V -200MA SOT-23
20 |  | Basic | 1 | 0.06 | Q3 | 2N3904 | SOT-23 | TRANS GP NPN 40V 200MA SOT-23
21 |  | Basic | 1 | 0.06 | U1 |  | SMU_DFN8 | IC REG STP DWN 500MA 8-DFN
22 |  | Basic | 1 | 0.06 | U5 | PIC16F690 | 20SSOP | IC MCU FLASH 4KX14 EEPROM
23 |  | Basic | 1 | 0.06 | U6 | MAX202 | SO-16 | IC TRANSCEIVER RS232 5V 16-SOIC
24 |  | Basic | 0 | 0 | J2 | DNP | 2.1mm | CONN POWER JACK 2.1X5.5MM SMD
25 |  | Basic | 0 | 0 | J3,J6 | DNP |  | 1x5 Header
26 |  | Basic | 0 | 0 | J4 | DNP | 6-6 modular | CONN MODULE 6-6 UNSHIELD SLEEVE
27 |  | Basic | 0 | 0 | J9 | DNP | 3.5mm | MC1,5/2-G-3,5
28 |  | Basic | 1 | 0.06 | F1 | 0451.200MRL | Surface Mount (0.240 X 0.106) | FUSE .200A 125V FAST NANO2 SMD
29 | OPTD-1 | 433 MHz | 1 | 0.06 | C8 | 2.0 pF | 0603 | CAP CER 2.0PF, +/-0.25PF 50V C0G 0603
30 | OPTD-1 | 433 MHz | 1 | 0.06 | C19,C10 | 5.0 pF | 0603 | CAP CER 5.0PF, +/-0.25PF, 50V C0G 0603
31 | OPTD-1 | 433 MHz | 4 | 0.24 | C9 | 47pF | 0603 | CAP CER 47PF 50V C0G 5% 0603
32 | OPTD-1 | 433 MHz | 5 | 0.3 | C3, C5, C6, C7,C18 | 100pF | 0603 | CAP 100PF, 5%, 50V, COG, CERAMIC
33 | OPTD-1 | 433 MHz | 3 | 0.18 | C20,C26,C32 | 0.1uF | 0603 | CAP .10UF 25V -20%, +80% CERAMIC Y5V 0603
34 | OPTD-1 | 433 MHz | 1 | 0.06 | C12 | 4.7uF 16V | CT3216 | CAPACITOR TANT 4.7UF 16V 10%, CASE A, SMD
35 | OPTD-1 | 433 MHz | 1 | 0.06 | R17 | 10 | 0603 | RES 10 OHM 1/10W 5% 0603 SMD
36 | OPTD-1 | 433 MHz | 1 | 0.06 | R7 | 22 | 0603 | RES 22 OHM 1/10W 5%
37 | OPTD-1 | 433 MHz | 2 | 0.12 | R20,R22 | 180 | 0603 | RES 180 OHM 1/10W 5% 0603 SMD
38 | OPTD-1 | 433 MHz | 2 | 0.12 | R11,R24 | 1K | 0603 | RES 1.0K OHM 1/10W 5% 0603 SMD
39 | OPTD-1 | 433 MHz | 1 | 0.06 | R4 | 2.2K | 0603 | RES 2.2K OHM 1/10W 5% 0603 SMD
40 | OPTD-1 | 433 MHz | 1 | 0.06 | R19 | 2.7K | 0603 | RES 2.7K OHM 1/10W 5% 0603 SMD
41 | OPTD-1 | 433 MHz | 2 | 0.12 | R18,R25 | 3.3K | 0603 | RES 3.3K OHM 1/10W 5% 0603 SMD
42 |  | 433 MHz | 1 | 0.06 | R26 | 5.6k | 0603 | RES 5.6K OHM 1/10W 5% 0603 SMD
43 | OPTD-1 | 433 MHz | 2 | 0.12 | R1, R2 | 4.7K | 0603 | RES 4.7K OHM 1/10W 5% 0603 SMD
44 | OPTD-1 | 433 MHz | 1 | 0.06 | R5 | 6.8K | 0603 | RES 6.8K OHM 1/10W 5% 0603 SMD
45 | OPTD-1 | 433 MHz | 1 | 0.06 | R3 | 8.2k | 0603 | RES 8.2K OHM 1/10W 5% 0603 SMD
46 | OPTD-1 | 433 MHz | 0 | 0 | R9 | DNP | 9mm Squared | POT 10K OHM SQ CERMET SIDE
47 | OPTD-1 | 433 MHz | 1 | 0.06 | L1 | 6.8nH | 0603 | INDUCTOR 6.8NH 5% 0603 SMD
48 | OPTD-1 | 433 MHz | 1 | 0.06 | L9 | 47nH | 0603 | INDUCTOR 47NH 5% 0603 SMD
49 | OPTD-1 | 433 MHz | 2 | 0.12 | L2,L3 | 100nH | 0603 | INDUCTOR 100NH 5% 0603 SMD
50 | OPTD-1 | 433 MHz | 1 | 0.06 | Q4 | 2N3906 | SOT-23 | TRANS GP PNP -40V -200MA SOT-23
51 | OPTD-1 | 433 MHz | 2 | 0.12 | Q2,Q6 | BFR193 | SOT23 | TRANSISTOR RF NPN 12V SOT-23
52 | OPTD-1 | 433 MHz | 1 | 0.06 | Q5 | 2N3904 | SOT-23 | TRANS GP NPN 40V 200MA SOT-23
53 | OPTD-1 | 433 MHz | 1 | 0.06 | U2 | AT-113 | SO8 | 3 Volt Voltage Variable Absorptive Attenuator
54 | OPTD-1 | 433 MHz | 0 | 0 | J5 | DNP |  | CONN HEADER .100 SINGL STR 36POS
55 | OPTD-1 | 433 MHz | 0 | 0 | J8 | DNP |  | CONN HEADER .100 SINGL STR 36POS
56 | OPTD-11 | 433 MHz | 1 | 0.06 | C37 | 3.0 pF | 0603 | CAP CER 3.0PF,+/-0.25PF, 50V C0G 0603
57 | OPTD-11 | 433 MHz | 1 | 0.06 | C15 | 10pF | 0603 | CAP CER 10PF 50V 5% C0G 0603
58 | OPTD-11 | 433 MHz | 1 | 0.06 | C10 | 5.0 pF | 0603 | CAP CER 5.0PF, +/-0.25PF, 50V C0G 0603
59 | OPTD-1 | 433 MHz | 1 | 0.06 | C14 | 7.0pF | 0603 | CAP CER 7.0PF, +/-0.5PF 50V C0G 0603
60 | OPTD-11 | 433 MHz | 1 | 0.06 | L11 | 6.8nH | 0603 | INDUCTOR 6.8NH 5% 0603 SMD
61 | OPTD-11 | 433 MHz | 1 | 0.06 | L4 | 22nH | 0603 | INDUCTOR 22NH 5% 0603 SMD
62 | OPTD-11 | 433 MHz | 1 | 0.06 | L10 | 330nH | 0603 | INDUCTOR MULTILAYER 0.33UH 1608
63 | OPTD-11 | 433 MHz | 1 | 0.06 | Y2 | 433.92MHz | 3.8 X 3.8 MM | 40 dB, 0.5-2.0 GHz
Total Cost |  |  |  | 4.8